## Standard Curve
Performed by:
Date:
Instrument:
Notes:
Duplicate Label
Standard
conc. (mg/L) | Absorbance |  |  |  |  | Mean | 1σ | Std. Err.
0 | 0 | -0.004 | -0.022 | -0.02 |  | -0.0115 | 0.011121 | 0.0055603
0.3125 | 0.123 | 0.12 | 0.128 | 0.127 |  | 0.1245 | 0.0036968 | 0.0018484
0.625 | 0.266 | 0.264 | 0.248 | 0.248 |  | 0.2565 | 0.0098489 | 0.0049244
1.25 | 0.532 | 0.534 | 0.54 | 0.544 |  | 0.5375 | 0.0055076 | 0.0027538
[6 empty] | #DIV/0! | #DIV/0! | #DIV/0!
[6 empty] | #DIV/0! | #DIV/0! | #DIV/0!
[6 empty] | #DIV/0! | #DIV/0! | #DIV/0!
[6 empty] | #DIV/0! | #DIV/0! | #DIV/0!
|  |  |  | slope | offset
| Linear regression |  |  | 2.2778 | 0.03039

## Denuder Assay
Performed by:
Date:
Instrument:
Notes:
| Total | Duplicate Label | [7 empty] | Duplicate Dilution | [9 empty] | Conc. | Constituent
| extracted | A | A | B | B |  | Absorbance |  | Dilute conc. | Initial Prep. |  |  | Stage 1 |  |  | Stage 2 |  |  | Compound | mean | total
Denuder Label | volume (mL) | Absorbance |  |  |  |  | Mean | 1σ | mean (mg/L) | Samp. | Tot. | DF | Samp. | Tot. | DF | Samp. | Tot. | DF | DF | (mg/L) | mass (mg)
Non-coated (7721) | 10 | 0.006 | 0.007 | 0.017 | 0.01 |  | 0.01 | 0.0049666 | 0.053168 | 0.1 | 10 | 0.01 | [6 empty] | 0.01 | -8.0861
Non-coated (6914) | 10 | 0.024 | 0.026 | 0.005 | 0.006 |  | 0.01525 | 0.011295 | 0.065126 | 0.1 | 10 | 0.01 | [6 empty] | 0.01 | -6.8903
Isolated DN (6902) 0.1/1.0 | 10 | 0.232 | 0.231 | 0.25 | 0.248 |  | 0.24025 | 0.010145 | 0.57762 | 0.1 | 10 | 0.01 | 0.5 | 9.5 | 0.052632 | 0.1 | 1 | 0.1 | 5.2632e-05 | 10961.4711 | 109.6147
Isolated UP (7720) 0.750/1.0 | 10 | 0.44 | 0.44 | 0.44 | 0.436 |  | 0.439 | 0.002 | 1.0303 | 0.1 | 10 | 0.01 | 0.5 | 9.5 | 0.052632 | 0.75 | 1 | 0.75 | 0.00039474 | 2596.7727 | 25.9677
Isolated UP (7720) 0.1/1.0 | 10 | 0.057 | 0.074 | 0.065 | 0.04 | 0.039 | 0.055 | 0.015379 | 0.15567 | 0.1 | 10 | 0.01 | 0.5 | 9.5 | 0.052632 | 0.1 | 1 | 0.1 | 5.2632e-05 | 2944.2776 | 29.4428
Simul. DN (6907) 0.75/1.0 | 10 | 0.42 | 0.42 | 0.42 | 0.42 |  | 0.42 | 0 | 0.98705 | 0.1 | 10 | 0.01 | 0.5 | 9.5 | 0.052632 | 0.75 | 1 | 0.75 | 0.00039474 | 2487.1358 | 24.8714
Simul. DN (6907) 0.1/1.0 | 10 | 0.031 | 0.032 | 0.032 | 0.032 |  | 0.03175 | 0.0005 | 0.10271 | 0.1 | 10 | 0.01 | 0.5 | 9.5 | 0.052632 | 0.1 | 1 | 0.1 | 5.2632e-05 | 1938.0711 | 19.3807
Simul. UP (7673) 0.1/1.0 | 10 | 0.436 | 0.438 | 0.452 | 0.452 |  | 0.4445 | 0.0086987 | 1.0429 | 0.1 | 10 | 0.01 | 0.5 | 9.5 | 0.052632 | 0.1 | 1 | 0.1 | 5.2632e-05 | 19800.9408 | 198.0094
Backup DN (6951) 0.75/1.0 | 10 | 0.074 | 0.077 | 0.087 | 0.087 |  | 0.08125 | 0.0067515 | 0.21546 | 0.1 | 10 | 0.01 | 0.5 | 9.5 | 0.052632 | 0.75 | 1 | 0.75 | 0.00039474 | 532.4265 | 5.3243
Backup DN (6951) 0.01/1.0 | 10 | -0.016 | -0.009 | -0.009 | -0.008 |  | -0.0105 | 0.0036968 | 0.0064732 | 0.1 | 10 | 0.01 | 0.5 | 9.5 | 0.052632 | 0.1 | 1 | 0.1 | 5.2632e-05 | 109.5884 | 1.0959
Backup UP (6915) 0.1/1.0 | 10 | 0.348 | 0.35 | 0.342 | 0.342 |  | 0.3455 | 0.0041231 | 0.81736 | 0.1 | 10 | 0.01 | 0.5 | 9.5 | 0.052632 | 0.1 | 1 | 0.1 | 5.2632e-05 | 15516.4487 | 155.1645
1
1
1
1
1
1
1
1
1
Control 1 | 10 | 0.066 | 0.055 | 0.029 | 0.027 |  | 0.04425 | 0.019311 | 0.13118 | 0.1 | 10 | 0.01 | [6 empty] | 0.01 | 13.1181
Control 2 | 10 | 0.041 | 0.041 | 0.052 | 0.053 |  | 0.04675 | 0.0066521 | 0.13688 | 0.1 | 10 | 0.01 | [6 empty] | 0.01 | 13.6876
Control 3 | [18 empty] | 1
Control 4 | [18 empty] | 1
[8 empty] | Minimum detection limit (mg/L): | 0.6 | [8 empty] | Control mean: |  | 13.4029

## REA Flux
B | 0.43
σ_w | 0.344 | m/s
| Total |  |  | Duration | Total mass (mg) |  | Mean flow (sLpm) |  | Fraction of sampling |  | Concentration |  |  | Est. flux
Denuder Label | mass (mg) |  | Run label | (min) | "Up" | "Down" | "Up" | "Down" | "Up" | "Down" | "Up" | "Down" | Diff. | mg/m^2/s
Non-coated (7721) |  |  | Simul. | 3 | 198.0094 | 24.8714 | 5.8 | 4.6 | 0.91757 | 0.001642 | 12402.1641 | 1097583.8518 | -1085181.6878 | -160520.0753
Non-coated (6914) |  |  | Simul 2 | 3 | 198.0094 | 19.3807 | 5.8 | 4.6 | 0.91757 | 0.001642 | 12402.1641 | 855279.2046 | -842877.0405 | -124678.3718
Isolated DN (6902) 0.1/1.0 | 109.6147 | [9 empty] | #DIV/0! | #DIV/0!
Isolated UP (7720) 0.750/1.0 | 25.9677 | [9 empty] | #DIV/0! | #DIV/0!
Isolated UP (7720) 0.1/1.0 | 29.4428 | [9 empty] | #DIV/0! | #DIV/0!
Simul. DN (6907) 0.75/1.0 | 24.8714 | [9 empty] | #DIV/0! | #DIV/0!
Simul. DN (6907) 0.1/1.0 | 19.3807 | [9 empty] | #DIV/0! | #DIV/0!
Simul. UP (7673) 0.1/1.0 | 198.0094 | [9 empty] | #DIV/0! | #DIV/0!
Backup DN (6951) 0.75/1.0 | 5.3243 | [9 empty] | #DIV/0! | #DIV/0!
Backup DN (6951) 0.01/1.0 | 1.0959 | [9 empty] | #DIV/0! | #DIV/0!
Backup UP (6915) 0.1/1.0 | 155.1645 | [9 empty] | #DIV/0! | #DIV/0!
[11 empty] | #DIV/0! | #DIV/0!
[11 empty] | #DIV/0! | #DIV/0!
[11 empty] | #DIV/0! | #DIV/0!
[11 empty] | #DIV/0! | #DIV/0!
[11 empty] | #DIV/0! | #DIV/0!
[11 empty] | #DIV/0! | #DIV/0!
[11 empty] | #DIV/0! | #DIV/0!
[11 empty] | #DIV/0! | #DIV/0!
[11 empty] | #DIV/0! | #DIV/0!